## Лист1
Интервал размеров в мм | К В А Л И Т Е Т | [38 empty] | Интервал размеров в мм
| 6 | 7 | 8 | 9 | 10 | 11 | 12 | 14 | 15 | 16 | 5 | 6 | [8 empty] | 7 |  | 8 |  |  | 9 |  |  | 10 | 11 |  | 12 |  | 14 | 15 | 16 | 14 | 15 | 16
| ПОЛЯ ДОПУСКОВ ОТВЕРСТИЙ | [9 empty] | ПОЛЯ ДОПУСКОВ ВАЛОВ | [25 empty] | Js14 js14 | Js15 js15 | Js16 js16
| Н6 | Н7 | Н8 | Н9 | Н10 | Н11 | Н12 | Н14 | Н15 | Н16 | h5 | fg6 | g6 | h6 | js6 | k6 | m6 | n6 | p6 | r6 | f7 | s7 | f8 | h8 | u8 | d9 | f9 | h9 | h10 | d11 | h11 | b12 | h12 | h14 | h15 | h16
ПРЕДЕЛЬНЫЕ ОТКЛОНЕНИЯ, МКМ
менее 1 | +6 0 | --- | +14 0 | --- | +40 0 | +60 0 | --- | --- | --- | --- | --- | -4 -10 | --- | --- | +3 -3 | +6 0 | --- | --- | --- | --- | --- | --- | -6 -20 | 0 -14 | --- | --- | --- | --- | 0 -40 | --- | 0 -60 | --- | --- | --- | --- | --- | --- | --- | --- | менее 1
от 1 до 3 | +6 0 | +10 0 | +14 0 | +25 0 | +40 0 | +60 0 | +100 0 | +250 0 | +400 0 | +600 0 | 0 | --- | -2 -8 | 0 -6 | +3 -3 | +6 0 | +8 +2 | +10 +4 | +12 +6 | +16 +10 | -6 -16 | +24 +14 | __ | 0 -14 | +32 +18 | -20 -45 | -6 -31 | 0 -25 | --- | -20 -80 | 0 -60 | -140 -240 | 0 -100 | 0 -250 | 0 -400 | 0 -600 | ±125 | ±200 | ±300 | от 1 до 3
св.3 до 6 | +8 0 | +12 0 | +18 0 | +30 0 | +48 0 | +75 0 | +120 0 | +300 0 | +480 0 | +750 0 | 0 -4 | --- | -4 -12 | 0 -8 | +4 -4 | +9 +1 | +12 +4 | +16 +8 | +20 +12 | +23 +15 | -10 -22 | +31 +19 | __ | 0 -18 | +41 +23 | -30 -60 | -10 -40 | 0 -30 | --- | -30 -105 | 0 -75 | -140 -260 | 0 -120 | 0 -300 | 0 -480 | 0 -750 | ±150 | ±240 | ±375 | св.3 до 6
" 6 " 10 | +9 0 | +16 0 | +22 0 | +36 0 | +58 0 | +90 0 | +150 0 | +360 0 | +580 0 | +900 0 | 0 -5 | --- | -5 -14 | 0 -9 | +4,5 -4,5 | +10 +1 | +15 +6 | +19 +10 | +24 +15 | +28 +19 | -13 -28 | +38 +23 | __ | 0 -22 | +50 +28 | -40 -76 | -13 -49 | 0 -36 | --- | -40 -130 | 0 -90 | -150 -300 | 0 -150 | 0 -360 | 0 -580 | 0 -900 | ±180 | ±290 | ±450 | " 6 " 10
"10 "14 | +11 0 | +18 0 | +27 0 | +43 0 | +70 0 | +110 0 | +180 0 | +430 0 | +700 0 | +1100 0 | 0 -6 | --- | -6 -17 | 0 -11 | +5,5 -5,5 | +12 +1 | +18 +7 | +23 +12 | +29 +18 | +34 +23 | -16 -34 | +46 +28 | __ | 0 -27 | +60 +33 | -50 -93 | -16 -59 | 0 -43 | --- | -50 -160 | 0 -110 | -150 -330 | 0 -180 | 0 -430 | 0 -700 | 0 -1100 | ±215 | ±350 | ±550 | "10 "14
" 14 " 18 | [39 empty] | " 14 " 18
" 18 " 24 | +13 0 | +21 0 | +33 0 | +52 0 | +84 0 | +130 0 | +210 0 | +520 0 | +840 0 | +1300 0 | 0 -8 | --- | -7 -20 | 0 -13 | +6,5 -6,5 | +15 +2 | +21 +8 | +28 +15 | +35 +22 | +41 +28 | -20 -41 | +56 +35 | __ | 0 -33 | +74 +41 | -65 -117 | -20 -72 | 0 -52 | --- | -65 -195 | 0 -130 | -160 -370 | 0 -210 | 0 -520 | 0 -840 | 0 -1300 | ±260 | ±420 | ±650 | " 18 " 24
" 24 " 30 | [24 empty] | +81 +48 | [14 empty] | " 24 " 30
" 30 " 40 | +16 0 | +25 0 | +39 0 | +62 0 | +100 0 | +160 0 | +250 0 | +620 0 | +1000 0 | +1600 0 | 0 -9 | --- | -9 -25 | 0 -16 | +8 -8 | +18 +2 | +25 +9 | +33 +17 | +42 +26 | +50 +34 | -25 -50 | +68 +43 | __ | 0 -39 | +99 +60 | -80 -142 | -25 -87 | 0 -62 | --- | -80 -240 | 0 -160 | -170 -420 | 0 -250 | 0 -620 | 0 -1000 | 0 -1600 | ±310 | ±500 | ±800 | " 30 " 40
" 40 " 50 | [24 empty] | +109 +70 | [6 empty] | -180 -430 | [7 empty] | " 40 " 50
" 50 " 65 | +19 0 | +30 0 | +46 0 | +74 0 | +120 0 | +190 0 | +300 0 | +740 0 | +1200 0 | +1900 0 | 0 -11 | --- | -10 -29 | 0 -19 | -9,5 -9,5 | +21 +2 | +30 +11 | +39 +20 | +51 +32 | +60 +41 | -30 -60 | +83 +53 | __ | 0 -46 | +133 +87 | -100 -174 | -30 -104 | 0 -74 | --- | -100 -290 | 0 -190 | -190 -490 | 0 -300 | 0 -740 | 0 -1200 | 0 -1900 | ±370 | ±600 | ±950 | " 50 " 65
" 65 " 80 | [19 empty] | +62 +43 |  | +89 +59 |  |  | +148 +102 | [6 empty] | -200 -500 | [7 empty] | " 65 " 80
" 80 " 100 | +22 0 | +35 0 | +54 0 | +87 0 | +140 0 | +220 0 | +350 0 | +870 0 | +1400 0 | +2200 0 | -15 | --- | -12 -34 | 0 -22 | +11 -11 | +25 +3 | +35 +13 | +45 +23 | +59 +37 | +73 +51 | -36 -71 | +106 +71 | __ | 0 -54 | +178 +124 | -120 -207 | -36 -123 | 0 -87 | --- | -120 -340 | 0 -220 | -220 -570 | 0 -350 | 0 -870 | 0 -1400 | 0 -2200 | ±435 | ±700 | ±1100 | " 80 " 100
"100 "120 | [19 empty] | +76 +54 |  | +114 +79 |  |  | +198 +144 | [6 empty] | -240 -590 | [7 empty] | "100 "120
"120 "140 | +25 0 | +40 0 | +63 0 | +100 0 | +160 0 | +250 0 | +400 0 | +1000 0 | +1800 0 | +2500 0 | 0 -18 | --- | -14 -39 | 0 -25 | +12,5 -12,5 | +28 +3 | +40 +15 | +52 +27 | +68 +43 | +88 +63 | -43 -83 | +132 +92 | __ | 0 -63 | +233 +170 | -145 -245 | -43 -143 | 0 -100 | --- | -145 -395 | 0 -250 | -260 -660 | 0 -400 | 0 -1000 | 0 -1600 | 0 -2500 | ±500 | ±800 | ±1250 | "120 "140
"140 "160 | [19 empty] | +90 +65 |  | +140 +100 |  |  | +253 +190 | [6 empty] | -280 -680 | [7 empty] | "140 "160
"160 "180 | [19 empty] | +93 +68 |  | +148 +108 |  |  | +273 +210 | [6 empty] | -310 -710 | [7 empty] | "160 "180
"180 "200 | +29 0 | +46 0 | +72 0 | +115 0 | +185 0 | +290 0 | +460 0 | +1150 0 | +1850 0 | +2900 0 | 0 -20 | --- | -15 -44 | 0 -29 | +14,5 -14,5 | +33 +4 | +46 +17 | +60 +31 | +79 +50 | +106 +77 | -50 -96 | +168 +122 | __ | 0 -72 | +308 +236 | -170 -285 | -50 -165 | 0 -115 | --- | -170 -460 | 0 -290 | -340 -800 | 0 -460 | 0 -1150 | 0 -1850 | 0 -2900 | ±575 | ±925 | ±1450 | "180 "200
"200 "225 | [19 empty] | +109 +80 |  | +176 +130 |  |  | +330 +258 | [6 empty] | -380 -840 | [7 empty] | "200 "225
"225 "250 | [19 empty] | +113 +84 |  | +186 +140 |  |  | +356 +284 | [6 empty] | -420 -880 | [7 empty] | "225 "250
"250 "280 | +32 0 | +52 0 | +81 0 | +130 0 | +210 0 | +320 0 | +520 0 | +1300 0 | +2100 0 | +3200 0 | 0 -23 | --- | -17 -49 | 0 -32 | +16 -16 | +36 +4 | +52 +20 | +66 +34 | +88 +56 | +126 +94 | -56 -108 | +210 +158 | __ | 0 -81 | +396 +315 | -190 -320 | -56 -186 | 0 -130 | --- | -190 -510 | 0 -320 | -480 -1000 | 0 -520 | 0 -1300 | 0 -2100 | 0 -3200 | ±650 | ±1050 | ±1600 | "250 "280
"280 "315 | [19 empty] | +130 +96 |  | +222 +170 |  |  | +431 +350 | [6 empty] | -540 -1060 | [7 empty] | "280 "315
"315 "355 | +36 0 | +57 0 | +89 0 | +140 0 | +230 0 | +360 0 | +570 0 | +1400 0 | +2300 0 | +3600 0 | 0 -25 | --- | -18 -54 | 0 -36 | +18 -18 | +40 +4 | +57 +21 | +73 +37 | +98 +62 | +144 +108 | -62 -119 | +47 +190 | __ | 0 -89 | +479 +390 | -210 -350 | -62 -202 | 0 -140 | --- | -210 -570 | 0 -360 | -600 -1170 | 0 -570 | 0 -1400 | 0 -2300 | 0 -3600 | ±700 | ±1150 | ±1800 | "315 "355
"355 "400 | [19 empty] | +150 +114 |  | +265 +208 |  |  | +524 +435 | [6 empty] | -680 -1250 | [7 empty] | "355 "400
"400 "450 | +40 0 | +63 0 | +97 0 | +155 0 | +250 0 | +400 0 | +630 0 | +1550 0 | +2500 0 | +4000 0 | 0 -27 | --- | -20 -60 | 0 -40 | +20 -20 | +45 +5 | +63 +23 | +80 +40 | +108 +68 | +166 +126 | -68 -131 | +295 +232 | __ | 0 -97 | +587 +490 | -230 -385 | -68 -223 | 0 -155 | --- | -230 -630 | 0 -400 | -760 -1390 | 0 -630 | 0 -1550 | 0 -2500 | 0 -4000 | ±775 | ±1250 | ±2000 | "400 "450
"450 "500 | [19 empty] | +177 +132 |  | +315 +252 |  |  | +637 +540 | [6 empty] | -840 -1470 | [7 empty] | "450 "500
Поля допусков ЕСДП СЭВ | Н6 | Н7 | Н8 | Н9 | Н10 | Н11 | Н12 | Н14 | Н15 | Н16 | h5 | fg6 | g6 | h6 | js6 | k6 | m6 | n6 | p6 | r6 | f7 | s7 | f8 | h8 | u8 | d9 | f9 | h9 | h10 | d11 | h11 | b12 | h12 | h14 | h15 | h16 | СМ7 | СМ8 | СМ9 | Поля допусков ЕСДП СЭВ
Примерное поле допусков по системе ОСТ | C=A* | C=A | C3=A3* | A3 | C4=A4* | C5=A5* | A5 | A7 | A8 | A9 | C1 | X* | Д | С=В | П | Н | Т | Г | Пл | Пр | X | Пр12а | Х3* | С2=В2 | Пр 22а | Ш | Х3 | С3= В3 | С4= В4* | Х4 | С4= В4 | Х5 | С5= В5 | В7 | В8 | В9 |  |  |  | Примерное поле допусков по системе ОСТ
| A |  | A2a |  | A3a | A4
ЕСДП СЕВ. Предельные отклонения размеров до 500мм. | [23 empty] | Ra0,63 |  | Ra1,25 |  | Ra2,5 |  | Rz20 |  | Rz40 |  | Rz80 |  | Rz160 |  | Rz320
Примечание * Примерное поле допуска для размеров менее 1 мм.
** Поле допуска, предназначенное для изготовления оснастки и инструмента. | [23 empty] | Ra 0,4 |  | Ra 0,8 |  | Ra 1,6 |  | Ra3,2 |  | Ra 6,3 |  | Ra 12,5 |  | Ra 25 |  | Ra 50
Порядок применения таблицы | [22 empty] | Ra | 0,63 0,50 0,32 |  | 1,25 1,0 0,63 |  | 2,5 2,0 1,25 |  | 5,0 4,0 2,5 |  | 10,0 8,0 5,0 |  | 20 16,0 10,0 |  | 40 32 20 |  | 80 63 40
1. При простановке размеров в конструкторской документации для предельных отклонений размеров до 12 квалитета включительно указывать их буквенное обозначение и числовое значение, например, Æ40 d11(-0,08-0,24); для предельных отклонений размеров выше 12 квалитета указывать только числовые значения. | [22 empty] | Rz | 3,2 2,5 2,0 1,6 |  | 6,3 5,0 4,0 3,2 |  | 10,0 8,0 6,3 |  | 20 16 12,5 10,0 |  | 40 32 25 20 |  | 80 63 50 40 |  | 160 125 100 80 |  | 320 250 200 160
2. Предельные отклонения размеров выше 12 квалитета следует оговаривать общей записью в ТТ чертежа. Например: «Н15, h15 ±JT15/2». | [23 empty] | 8 |  | 7 |  | 6 |  | 5 |  | 4 |  | 3 |  | 2 |  | 1
Многократно повторяющиеся на чертежах предельные отклонения размеров выше 12 квалитета следует оговаривать общей записью в ТТ чертежа. Например: «Неуказанные предельные отклонения размеров Н15, h15 ±JT15/2». | [23 empty] |  |  |  |  |  | [5 empty] | 
Сочетания квалитетов могут быть любыми.
3. При сопряжении со стандартными или покупными изделиями разрешается применение других полей допусков, предусмотренных нормативными документами на эти изделия.
4. Допускается для несопряженных элементов менее 1 мм применение предельных отклонений по Н13, h13 ±JT13/2.